## Sheet1
序号 | 时间 | 内容 | 方式
1 | 12.5 | 修复了乘除法指令BUSY周期不正确的bug | 将乘除法预设BUSY周期减小1
2 | 12.11 | 修复了mtc0 + eret没有暂停的bug | stop_unit加入eret暂停条件
3 | 12.11 | 修复了在由于暂停产生的空泡发生中断时EPC不正确的bug | E级寄存器清空时PC_E改为PC_D
4 | 12.11 | 修复了由于暂停产生空泡后不能正确判断是否是延迟槽指令的bug | 在F级判断BD并随流水线传递
5 | 12.11 | 修复了DM中lbu和lb异常条件不正确的bug | 修改了DM异常条件
6 | 12.12 | 修复了store类指令地址异常时仍会写入数据的bug | 修改了DM中store类指令写入条件，修改了PrWE有效条件
7 | 12.12 | 修复了异常指令 + 乘除法指令仍会向hilo中写值或开始计算乘除法的bug | 增加XALU控制信号IntReq
8 | 12.12 | 修复了DMWE连接信号不正确的bug | 将DMWE端口连接信号改为TDMWE
9 | 12.12 | 修复了在由于暂停产生的空泡发生中断时bd不正确的bug | E级寄存器清空时bd_E改为bd_D
10 | 12.15 | 修复了CP0中EPC在bd有效时不正确的bug | CP0中EPC条件中改为bd_M
11 | 12.15 | 修复了eret暂停时PC不正确加载的bug | FD级reset条件加入FDen
12 | 12.15 | 修复了乘除法指令会对异常时PC更新造成影响的bug | 提高了PC中异常更新4180的优先级
13 | 12.18 | 修复了eret在M级时下中断后EPC更新不正确的bug | eret清除FD流水线寄存器时将PC_D改写为EPC
14 | 12.19 | 修复了PC地址异常后未视为nop指令的bug | FD流水线寄存器中将地址未对齐指令改写为nop
15 | 12.19 | 修复了store类指令其他异常时仍会写入DM的bug | 将DMWE端口信号加入对IntReq信号的判断
16
17
18
19
20
21